## a)
Factor de escala |  |  |  |  | Referencia | Distancia al punto en km | Distancia en cm escalada del plano |  |  | Z | E | N | error | Z | E | N
Km | cm |  |  |  | 1 | 1085.1064 | 10.2 |  |  | 7.9587 | 9.3662 | 10.8269 | 0.1 | 7.9543 | 9.3655 | 10.8223
500 | 4.7 |  |  |  | 2 | 1574.4681 | 14.8 |  | r1 | 5.7918e-05 | 1e-05 |  | 1 | 7.9645 | 9.3615 | 10.8173
[5 empty] | 3 | 287.234 | 2.7 |  | r2 | -0.36808 | 1e-05 |  | 10 | 7.9543 | 9.3656 | 10.8224
Referencia | x(cm) | y(cm) | E(km) | N(km) |  |  |  |  | r3 | -2.797 | 1e-05 |  | 100 | 7.9543 | 9.3655 | 10.8223
1. Mexicali | 3.4 | 19.1 | 361.7021 | 2031.9149 | Referencia | x (cm) | y (cm) | Distancia (cm) |  |  |  |  | 1e-05 | 7.9587 | 9.3662 | 10.8269
2. Mérida | 24 | 8.7 | 2553.1915 | 925.5319 | 1 | 3.4 | 19.1 | 10.2
3. La Paz | 7.3 | 11.3 | 776.5957 | 1202.1277 | 2 | 24 | 8.7 | 14.8 |  |  |  |  | min | 7.9543 | 9.3655 | 10.8223
[5 empty] | 3 | 7.3 | 11.3 | 2.7
[9 empty] | Lugar localizado. |  | cerca de Sinaloa
r1:
r2:
r3:

## b)
Factor de escala |  |  |  |  | Referencia | Distancia al punto en km | Distancia en cm escalada del plano |  |  | Z | E | N | error | Z | E | N
Km | cm |  |  |  | 1 | 1941.4894 | 18.25 |  |  | 13.5452 | 16.3811 | 6.3291 | 0.1 | 84.3727 | 16.3709 | 6.6247
500 | 4.7 |  |  |  | 2 | 840.4255 | 7.9 |  | r1 | -1.4555 | 1000 |  | 1 | 42.2184 | 16.3499 | 6.4896
[5 empty] | 3 | 1085.1064 | 10.2 |  | r2 | 1.2585 | 1000 |  | 10 | 13.5453 | 16.381 | 6.3291
Referencia | x(cm) | y(cm) | E(km) | N(km) |  |  |  |  | r3 | 3.1374 | 1000 |  | 100 | 13.5452 | 16.381 | 6.3289
1. Mexicali | 3.4 | 19.1 | 361.7021 | 2031.9149 | Referencia | x (cm) | y (cm) | Distancia (cm) |  |  |  |  | 1000 | 13.5452 | 16.3811 | 6.3291
2. Mérida | 24 | 8.7 | 2553.1915 | 925.5319 | 1 | 3.4 | 19.1 | 18.25
3. La Paz | 7.3 | 11.3 | 776.5957 | 1202.1277 | 2 | 24 | 8.7 | 7.9 |  |  |  |  | min | 13.5452 | 16.381 | 6.3289
[5 empty] | 3 | 7.3 | 11.3 | 10.2
[9 empty] | Lugar localizado. |  | Guerrero
r1:
r2:
r3:

## c)
Factor de escala |  |  |  |  | Referencia | Distancia al punto en km | Distancia en cm escalada del plano |  |  | Z | E | N | error | Z | E | N
Km | cm |  |  |  | 1 | 2776.5957 | 26.1 |  |  | 1782.3982 | 26.1368 | 7.8429 | 0.1 | 1681.63 | 26.1535 | 7.8321
500 | 4.7 |  |  |  | 2 | 244.6809 | 2.3 |  | r1 | -37.5251 | 0.01 |  | 1 | 867.4404 | 26.3184 | 7.7432
[5 empty] | 3 | 2090.4255 | 19.65 |  | r2 | 0.010569 | 0.01 |  | 10 | 16.4871 | 26.4616 | 6.9071
Referencia | x(cm) | y(cm) | E(km) | N(km) |  |  |  |  | r3 | -19.346 | 0.01 |  | 100 | 16.4871 | 26.4616 | 6.9072
1. Mexicali | 3.4 | 19.1 | 361.7021 | 2031.9149 | Referencia | x (cm) | y (cm) | Distancia (cm) |  |  |  |  | 1e-05 | 1782.3982 | 26.1368 | 7.8429
2. Mérida | 24 | 8.7 | 2553.1915 | 925.5319 | 1 | 3.4 | 19.1 | 26.1
3. La Paz | 7.3 | 11.3 | 776.5957 | 1202.1277 | 2 | 24 | 8.7 | 2.3 |  |  |  |  | min | 16.4871 | 26.4616 | 6.9072
[5 empty] | 3 | 7.3 | 11.3 | 19.65
[9 empty] | Lugar localizado. |  | cerca de quintana roo
r1:
r2:
r3:

## d)
Factor de escala |  |  |  |  | Referencia | Distancia al punto en km | Distancia en cm escalada del plano |  |  | Z | E | N | error | Z | E | N
Km | cm |  |  |  | 1 | 1670.2128 | 15.366 |  |  | 143.4621 | 12.4111 | 6.3416 | 0.1 | 54.6735 | 12.4876 | 6.5895
500 | 4.6 |  |  |  | 2 | 1244.6808 | 11.4511 |  | r1 | 9.6758 | 100 |  | 1 | 25.6046 | 12.4699 | 6.4759
[5 empty] | 3 | 744.6809 | 6.8511 |  | r2 | 5.9677 | 100 |  | 5 | 8.1832 | 12.5209 | 6.3635
Referencia | x(cm) | y(cm) | E(km) | N(km) |  |  |  |  | r3 | 3.7719 | 100 |  | 10 | 8.1832 | 12.521 | 6.3635
1. Mexicali | 3.3 | 19.1 | 358.6957 | 2076.087 | Referencia | x (cm) | y (cm) | Distancia (cm) |  |  |  |  | 1000 | 8.1832 | 12.5209 | 6.3635
2. Mérida | 23.9 | 8.6 | 2597.8261 | 934.7826 | 1 | 3.3 | 19.1 | 15.366
3. La Paz | 7.3 | 11.3 | 793.4783 | 1228.2609 | 2 | 23.9 | 8.6 | 11.4511 |  |  |  |  | min | 8.1832 | 12.521 | 6.3635
[5 empty] | 3 | 7.3 | 11.3 | 6.8511
r1: | [8 empty] | Lugar localizado. |  | Cerca Colima
r2:
r3:

## Conclusiones
Despues de realizar este trabajo obtenemos ya un conocimiento mas cercano